## Sheet1
Order Of Addition | [6 empty] | 2 | 3 | 1 |  | 4 | 5
PLGA-PEG-Mal Identifier | PLGA-PEG-Mal : DNA Ratio | Target PLGA-PEG-Mal concentration (µM) | Total DNA (nmol) | Total DNA (µM) | PLGA-PEG-Mal molecular number (Da) | Total Reaction volume (µL) | Volume of DNA (µL) | Triethylamine volume (µL) | Extra TE buffer volume (µL) | PLGA-PEG-Mal needed (mg) | Extra DMF volume (µL) | 30 mg/mL PLGA-PEG-Mal DMF volume (µL)
Lot XXXX | 1 | 200 | 602 | 3010 | 22941 | 3010 | 200 | 30.1 | 101 | 13.8105 | 2218.5506 | 460.3494
| = | Predetermined (enter these values manually)
| = | Excel calculated, do not enter values manually
The reaction occurs in a 90% organic (DMF) and 10% aqueous (TE). The aqueous phase constitutes the 500 nmol of DNA and additional TE buffer needed to reach 10% aqueous final volume. The organic phase contains enough dissolved PLGA-PEG-Mal to match the desired PLGA-PEG-Mal : DNA molar ratio, the basic catalyst triethylamine to yield 1% of the total reaction volume, and additional DMF to reach 90% organic phase in the total volume.