## List1
| 1 | 2 | 3 | 4 | 5 | 6 | 7 | 8 | 9 | 10 | 11 | 12
A | 1992 | 2045 | 301 | 268 | 143
B | 1456 | 1584 | 597 | 55 | 154
C | 1086 | 993 | 118 | 38 | 113
D | 537 | 488 | 1203 | 334 | 73
E | 206 | 195 | 398 | 504 | 1
F | 92 | 97 | 1088 | 58 | 354
G | 50 | 56 | 873 | 85 | 137
H | 0 | 0 | 205 | 10 | 133
| Signal | DNA (ng)
| 1992 | 100
| 1456 | 75
| 1086 | 50
| 537 | 25
| 206 | 10
| 92 | 5
| 50 | 2.5
| 0 | 0
| 2045 | 100
| 1584 | 75
| 993 | 50
| 488 | 25
| 195 | 10
| 97 | 5
| 56 | 2.5
| 0 | 0
| RSQ | 0.99794
| Slope | 20.268
| Intercept | 2.1004
| Sample | Signal | Conc. (ng/ul) |  | Sample | Signal | Conc. (ng/ul)
| 1 | 301 | 14.7473 |  | 13 | 504 | 24.7631
| 2 | 597 | 29.3516 |  | 14 | 58 | 2.758
| 3 | 118 | 5.7183 |  | 15 | 85 | 4.0902
| 4 | 1203 | 59.2509 |  | 16 | 10 | 0.38975
| 5 | 398 | 19.5332 |  | 17 | 143 | 6.9518
| 6 | 1088 | 53.577 |  | 18 | 154 | 7.4945
| 7 | 873 | 42.9691 |  | 19 | 113 | 5.4717
| 8 | 205 | 10.0108 |  | 20 | 73 | 3.4981
| 9 | 268 | 13.1192 |  | 21 | 1 | -0.054294
| 10 | 55 | 2.61 |  | 22 | 354 | 17.3623
| 11 | 38 | 1.7712 |  | 23 | 137 | 6.6558
| 12 | 334 | 16.3755 |  | 24 | 133 | 6.4584